## Sheet1
Comment | Designator | Footprint | LCSC Part #（optional） | Qty
6.3V 10uF Ceramic Capacitor | C1,C3 C5 | 0402 | C237279 | 3
10V 1uF Ceramic Capacitor | C2 | 0402 | C2917681 | 1
16V 100nF Ceramic Capacitor | C4 | 0402 | C3012376 | 1
LED (white) | D1 | 0603 | C158100 | 1
4-Pin Connector (BOOMELE) | J1,J2 | SMD,P=1mm | C145956 | 2
MMBT5551LT1G Bipolar Transistor, 600mA NPN | Q1 | SOT-23 | C41095 | 1
100Ω ±1% Resistor | R1 | 0402 | C2092039 | 1
18kΩ ±1% Resistor | R2 | 0402 | C284387 | 1
10kΩ ±0.1% Resistor | R3 | 0402 | C319935 | 1
LM2775DSGR, boost converterType Fixed 5V | U1 | WSON-8-EP(2x2) | C473361 | 1
LMV321 Operational Amplifier | U2 | SOT-23-5 | C686637 | 1